## Backplane
Distributor | Part Number | Part Description | Quantity Per Board
Digikey | CL05B104KA5NNNC | CAP CER 0.1UF 25V X7R 0402 | 1
Digikey | GRM155Z71A105KE01D | CAP CER 1UF 10V X7R 0402 | 1
Digikey | 885012005017 | CAP CER 470PF 10V C0G/NP0 0402 | 2
Digikey | ERA-2VEB2201X | RES 2.2K OHM 0.1% 1/10W 0402 | 1
Digikey | MSS2P2-M3/89A | DIODE SCHOTTKY 20V 2A DO219AD | 1
Digikey | FUSB302BMPX | IC USB TYPE C CTLR PROGR 14-MLP | 1
Digikey | M55-6002642R | CONN RCPT 26POS 0.05 GOLD SMD | 2
Digikey | FTSH-107-01-F-DV-K-P-TR | CONN HEADER SMD 14POS 1.27MM | 1
Digikey | M55-6001242R | CONN RCPT 12POS 0.05 GOLD SMD | 1
Digikey | USB4110-GF-A | CONN RCP USB2.0 TYP C 24P SMD RA | 1
Digikey | M55-6004042R | CONN RCPT 40POS 0.05 GOLD SMD | 1

## BOM Comparison
| Sourced | Placed | References | Value | Footprint | Quantity
1 |  |  | C6, C7 | 470pF | C_0402_1005Metric_Pad0.74x0.62mm_HandSolder | 2
2 |  |  | C1 | 1uF | C_0402_1005Metric_Pad0.74x0.62mm_HandSolder | 1
3 |  |  | C2 | 100nF | C_0402_1005Metric_Pad0.74x0.62mm_HandSolder | 1
4 |  |  | R8 | 2.2k | R_0402_1005Metric_Pad0.72x0.64mm_HandSolder | 1
5 |  |  | D1 | MSS2P2-M3/89A | DIODE_MSP3V3 | 1
6 |  |  | U4 | FUSB302BMPX | MLP14_2P5X2P5_ONS | 1
7 |  |  | J1, J3 | M55-6002642R | HARWIN_M55-6002642R | 2
8 |  |  | J2 | FTSH-107-01-L-DV-K-A | SAMTEC_FTSH-107-01-L-DV-K-A | 1
9 |  |  | J4 | M55-6001242R | HARWIN_M55-6001242R | 1
10 |  |  | J5 | USB4110-GF-A | USB4110-GF-A_GCT | 1
11 |  |  | J6 | M55-6004042R | HARWIN_M55-6004042R | 1