## Ordering Sheet
Distributor | Part Number | Part Description | Quantity Per Board
Digikey | CL05B104KA5NNNC | CAP CER 0.1UF 25V X7R 0402 | 7
Digikey | GRM155Z71A105KE01D | CAP CER 1UF 10V X7R 0402 | 1
Digikey | GRM32ER71E226KE15L | CAP CER 22UF 25V X7R 1210 | 9
Digikey | GRM188Z71A475ME15D | CAP CER 4.7UF 10V X7R 0603 | 2
Digikey | CL05B103KO5NNNC | CAP CER 10000PF 16V X7R 0402 | 2
Digikey | GRM188Z71A106KA73D | CAP CER 10UF 10V X7R 0603 | 8
Digikey | 885012005017 | CAP CER 470PF 10V C0G/NP0 0402 | 2
Digikey | CC0402JRNPO9BN220 | CAP CER 22PF 50V C0G/NPO 0402 | 2
Digikey | GRT155R71A474KE01D | CAP CER 0.47UF 10V X7R 0402 | 2
Digikey | RT0402BRD0710RL | RES SMD 10 OHM 0.1% 1/16W 0402 | 5
Digikey | PA1206DRF470R005L | RES 0.005 OHM 0.5% 1W 1206 | 3
Digikey | ERA-2AEB103X | RES SMD 10K OHM 0.1% 1/16W 0402 | 5
Digikey | RP0402BRD07143KL | RES 143K OHM 0.1% 1/16W 0402 | 2
Digikey | RNCF0402DKE50K0 | RES SMD 50K OHM 0.5% 1/10W 0402 | 3
Digikey | RT0402BRD07100RL | RES SMD 100 OHM 0.1% 1/16W 0402 | 2
Digikey | CPF0402B280KE1 | CPF 0402 280K 0.1% 25PPM 1K RL | 2
Digikey | RC0402FR-07649KL | RES 649K OHM 1% 1/16W 0402 | 1
Digikey | RE0402BRE07348KL | RES SMD 348K OHM 0.1% 1/16W 0402 | 1
Digikey | RT0402BRD07750RL | RES SMD 750 OHM 0.1% 1/16W 0402 | 1
Digikey | ERA-2AEB8252X | RES SMD 82.5KOHM 0.1% 1/16W 0402 | 1
Digikey | ERA-2ARB622X | RES SMD 6.2K OHM 0.1% 1/16W 0402 | 1
Digikey | ERA-2AEB363X | RES SMD 36K OHM 0.1% 1/16W 0402 | 1
Digikey | RNCF0402BTE40K0 | RES SMD 40K OHM 0.1% 1/10W 0402 | 1
Digikey | AOTA-B201210SR47MT | IND 0.47UH 4.8A 24MOHM | 2
Digikey | SRP4020FA-2R2M | FIXED IND 2.2UH 8A 23.5 MOHM SMD | 1
Digikey | LTST-S270KRKT | LED RED CLEAR CHIP SMD R/A | 1
Digikey | INA185A4IDRLR | IC CURR SENSE 1 CIRCUIT SOT563 | 2
Digikey | SI3477DV-T1-GE3 | MOSFET P-CH 12V 8A 6TSOP | 2
Digikey | TPS2117DRLR | 1.6-V TO 5.5-V, 20-M, 4-A LOW IQ | 1
Digikey | TPS63802DLAR | IC REG BUCK BOOST ADJ 2A 10VSON | 2
Digikey | BQ25756ERRVR | Charger IC Multi-Chemistry 36-VQFN (5x6) | 1
Digikey | TPS259472ARPWR | IC ELECTRONIC FUSE 10VQFN | 1
Digikey | PMPB13XNE,115 | MOSFET N-CH 30V 8A DFN2020MD-6 | 4
Digikey | NRBG104F3435B2F | NTC 10K 3435K BETA 25/85 1% | 2
Digikey | BH123A | BATTERY HOLDER CR123A PC PIN | 2
Digikey | T2N7002AK,LM | MOSFET N-CH 60V 200MA SOT23 | 2
Digikey | M55-7102642R | CONN HEADER SMD R/A 26POS 1.27MM | 1

## BOM Comparison
| Sourced | Placed | References | Value | Footprint | Quantity
1 |  |  | C35, C39, C40, C47, C51, C53, C54, C55, C58 | 22uF | C_1210_3225Metric | 9
2 |  |  | C18, C19, C20, C21, C22, C23, C24, C25 | 10uF | C_0603_1608Metric | 8
3 |  |  | C3, C30, C32, C41, C42, C43, C45 | 100nF | C_0402_1005Metric_Pad0.74x0.62mm_HandSolder | 7
4 |  |  | C31, C44 | 470nF | C_0402_1005Metric_Pad0.74x0.62mm_HandSolder | 2
5 |  |  | C36, C37 | 4.7uF | C_0603_1608Metric | 2
6 |  |  | C48, C49 | 10nF | C_0402_1005Metric_Pad0.74x0.62mm_HandSolder | 2
7 |  |  | C38 | 1uF | C_0402_1005Metric_Pad0.74x0.62mm_HandSolder | 1
8 |  |  | R18, R23, R27, R28, R30 | 10 | R_0402_1005Metric_Pad0.72x0.64mm_HandSolder | 5
9 |  |  | R24, R26, R32, R35, R38 | 10k | R_0402_1005Metric_Pad0.72x0.64mm_HandSolder | 5
10 |  |  | R12, R19, R22 | 50k | R_0402_1005Metric_Pad0.72x0.64mm_HandSolder | 3
11 |  |  | R21, R29, R31 | 5m | R_1206_3216Metric_Pad1.30x1.75mm_HandSolder | 3
12 |  |  | R11, R13 | 280k | R_0402_1005Metric_Pad0.72x0.64mm_HandSolder | 2
13 |  |  | R36, R37 | 100 | R_0402_1005Metric_Pad0.72x0.64mm_HandSolder | 2
14 |  |  | R3 | 649k | R_0402_1005Metric | 1
15 |  |  | R4 | 348k | R_0402_1005Metric | 1
16 |  |  | R5 | 750 | R_0402_1005Metric_Pad0.72x0.64mm_HandSolder | 1
17 |  |  | R9 | Heater | HeaterConnection | 1
18 |  |  | R14 | 82.5k | R_0402_1005Metric_Pad0.72x0.64mm_HandSolder | 1
19 |  |  | R15 | 143k | R_0402_1005Metric_Pad0.72x0.64mm_HandSolder | 1
20 |  |  | R16 | 6.2k | R_0402_1005Metric_Pad0.72x0.64mm_HandSolder | 1
21 |  |  | R17 | 36k | R_0402_1005Metric_Pad0.72x0.64mm_HandSolder | 1
22 |  |  | R20 | 40k | R_0402_1005Metric_Pad0.72x0.64mm_HandSolder | 1
23 |  |  | L1, L3 | 470nH | L_0805_2012Metric_Pad1.05x1.20mm_HandSolder | 2
24 |  |  | L2 | 2.2uH | SRP4020FA-2R2M | 1
25 |  |  | D2 | LTST-S270KRKT | LED_0603_1608Metric_Pad1.05x0.95mm_HandSolder | 1
26 |  |  | U2, U10 | SI3477DV-T1-GE3 | SOT_V-T1-GE3_VIS-M | 2
27 |  |  | U6, U7 | TPS63802DLAR | VREG_TPS63802DLAR | 2
28 |  |  | U1 | INA185A4IDRLR | SOT_INA185_TEX | 1
29 |  |  | U3 | TPS2117DRLR | SOTFL50P160X60-8N | 1
30 |  |  | U8 | BQ25756ERRVR | IC_BQ25756ERRVR | 1
31 |  |  | U13 | TPS259472ARPWR | RPW0010A-MFG | 1
32 |  |  | Q1, Q2, Q3, Q5 | PMPB13XNE,115 | TRANS_PMPB11EN_115 | 4
33 |  |  | BT1, BT2 | BH123A | BAT_BH123A | 2
34 |  |  | Q4, Q6 | T2N7002AK,LM | SOT-23-3 | 2
35 |  |  | TH1, TH2 | NRBG104F3435B2F | NRBG104F3435B2F | 2
36 |  |  | 3.3V | 3.3V | TestPoint_Pad_D1.0mm | 1
37 |  |  | GND | GND | TestPoint_Pad_D1.0mm | 1
38 |  |  | JP1 | FTSW EN | SmallJumper | 1
39 |  |  | J1 | M55-7102642R | HARWIN_M55-7102642R | 1