## Flight Controller
Distributor | Part Number | Part Description | Quantity Per Board
Digikey | CL05B104KA5NNNC | CAP CER 0.1UF 25V X7R 0402 | 9
Digikey | GRM155Z71A105KE01D | CAP CER 1UF 10V X7R 0402 | 2
Digikey | GRM188Z71A475ME15D | CAP CER 4.7UF 10V X7R 0603 | 1
Digikey | CL05B103KO5NNNC | CAP CER 10000PF 16V X7R 0402 | 2
Digikey | GRM188Z71A106KA73D | CAP CER 10UF 10V X7R 0603 | 1
Digikey | 885012005027 | CAP CER 22PF 16V C0G/NP0 0402 | 4
Digikey | GRT155R71A474KE01D | CAP CER 0.47UF 10V X7R 0402 | 2
Digikey | RT0402BRE07100KL | RES SMD 100K OHM 0.1% 1/16W 0402 | 1
Digikey | ERA-2AEB102X | RES SMD 1K OHM 0.1% 1/16W 0402 | 2
Digikey | ERA-2AEB103X | RES SMD 10K OHM 0.1% 1/16W 0402 | 2
Digikey | ERA-2AEB121X | RES SMD 120 OHM 0.1% 1/16W 0402 | 1
Digikey | STM32L496RGT6TR | IC MCU 32BIT 1MB FLASH 64LQFP | 1
Digikey | BNO086 | ACCELROMETER/GYRO SMD | 1
Digikey | TCAN332DCNR | IC TRANSCEIVER 1/1 SOT238 | 1
Digikey | ABS07-32.768KHZ-T | CRYSTAL 32.7680KHZ 12.5PF SMD | 2
Digikey | TL1015AF160QG | SWITCH TACTILE SPST-NO 0.05A 12V | 2
Digikey | YC158TJR-072K2L | RES ARRAY 8 RES 2.2K OHM 1206 | 1
Digikey | M55-7104042R | CONN HEADER SMD R/A 40POS 1.27MM | 1
Digikey | MX25L25645GM2I-08G | IC FLASH 256MBIT SPI 120MHZ 8SOP | 1

## BOM Comparison
| Sourced | Placed | References | Value | Footprint | Quantity
1 |  |  | C4, C5, C7, C8, C18, C22, C24, C28, C33 | 100nF | C_0402_1005Metric_Pad0.74x0.62mm_HandSolder | 9
2 |  |  | C2, C3, C10, C11 | 22pF | C_0402_1005Metric_Pad0.74x0.62mm_HandSolder | 4
3 |  |  | C1, C12 | 10nF | C_0402_1005Metric_Pad0.74x0.62mm_HandSolder | 2
4 |  |  | C26, C27 | 1uF | C_0402_1005Metric_Pad0.74x0.62mm_HandSolder | 2
5 |  |  | C6 | 4.7uF | C_0603_1608Metric | 1
6 |  |  | C9 | 10uF | C_0603_1608Metric | 1
7 |  |  | R2, R3 | 1k | R_0402_1005Metric_Pad0.72x0.64mm_HandSolder | 2
8 |  |  | R7, R10 | 10k | R_0402_1005Metric_Pad0.72x0.64mm_HandSolder | 2
9 |  |  | R22 | 100k | R_0402_1005Metric_Pad0.72x0.64mm_HandSolder | 1
10 |  |  | R25 | 120 | R_0402_1005Metric_Pad0.72x0.64mm_HandSolder | 1
11 |  |  | U1 | STM32L496RGT6TR | LQFP-64_10x10mm_P0.5mm | 1
12 |  |  | U5 | BNO086 | BNO086 | 1
13 |  |  | U9 | TCAN332DCNR | SOT65P280X145-8N | 1
14 |  |  | Y2, Y3 | XTAL_ABS07-32.768KHZ-T | XTAL_ABS07-32.768KHZ-T | 2
15 |  |  | SW1, SW2 | SW_TL1015AF160QG | SW_TL1015AF160QG | 2
16 |  |  | IC1 | MX25L25645GM2I-08G-TR | SOIC-8_5.3x5.3mm_P1.27mm | 1
17 |  |  | RN1 | YC158TJR-072K2L | RESCAXE64P320X160X70-10N | 1
18 |  |  | J3 | M55-7104042R | HARWIN_M55-7104042R | 1
19 |  |  | J5 | Conn_01x02_Pin | PinHeader_1x02_P2.54mm_Vertical | 1