## Ordering Sheet
Distributor | Part Number | Part Description | Quantity Per Board
Digikey | CL05B104KA5NNNC | CAP CER 0.1UF 25V X7R 0402 | 1
Digikey | GRM155Z71A105KE01D | CAP CER 1UF 10V X7R 0402 | 3
Digikey | GRM188Z71A475ME15D | CAP CER 4.7UF 10V X7R 0603 | 1
Digikey | GRM188Z71A106KA73D | CAP CER 10UF 10V X7R 0603 | 5
Digikey | RT0402BRD07200KL | RES SMD 200K OHM 0.1% 1/16W 0402 | 3
Digikey | RE0402DRE07820KL | RES SMD 820K OHM 0.5% 1/16W 0402 | 2
Digikey | RT0402BRD07215KL | RES 215K OHM 0.1% 1/16W 0402 | 1
Digikey | RC0402FR-07549KL | RES 549K OHM 1% 1/16W 0402 | 1
Digikey | 74406032100 | FIXED IND 10UH 940MA 228 MOHM | 1
Digikey | CDBQC0130L-HF | DIODE SCHOTTKY 30V 100MA 0402C | 4
Digikey | LTC3105EDD#TRPBF | IC REG CONV ENERGY 1OUT 10DFN | 1
Digikey | OPT3004DNPR | SENSOR OPT 550NM AMBIENT 6 UDFN | 1
Digikey | LM73100RPWR | 2.7-V TO 23-V, 5.5-A IDEAL DIODE | 1
Digikey | KXOB25-14X1F-TR | MONOCRYS SOLAR CELL 30.7MW 690MV | 8
Digikey | M55-6001242R | M55-6001242R | 1

## BOM Comparison
| Sourced | Placed | References | Value | Footprint | Quantity
1 |  |  | C1, C2, C3, C6, C10 | 10uF | C_0603_1608Metric | 5
2 |  |  | C4, C8, C9 | 1uF | C_0402_1005Metric_Pad0.74x0.62mm_HandSolder | 3
3 |  |  | C5 | 4.7uF | C_0603_1608Metric | 1
4 |  |  | C7 | 100nF | C_0402_1005Metric_Pad0.74x0.62mm_HandSolder | 1
5 |  |  | R3, R5, R6 | 200K | R_0402_1005Metric_Pad0.72x0.64mm_HandSolder | 3
6 |  |  | R2, R7 | 820K | R_0402_1005Metric_Pad0.72x0.64mm_HandSolder | 2
7 |  |  | R1 | 215K | R_0402_1005Metric_Pad0.72x0.64mm_HandSolder | 1
8 |  |  | R4 | 549K | R_0402_1005Metric_Pad0.72x0.64mm_HandSolder | 1
9 |  |  | L1 | 10uH | WE-LQFS_3818 | 1
10 |  |  | D1, D2, D3, D4 | CDBQC0130L | DIODFN100X60X55-2N | 4
11 |  |  | U1 | LTC3105EDD-TRPBF | DFN-10_DD_LIT | 1
12 |  |  | U2 | OPT3004DNPR | DNP0006A | 1
13 |  |  | U3 | LM73100RPWR | IC_LM73100RPWR | 1
14 |  |  | SC1, SC2, SC3, SC4, SC5, SC6, SC7, SC8 | Solar_Cell | SOLAR_KXOB25-14X1F-TR | 8
15 |  |  | J1 | M55-6001242R | HARWIN_M55-6001242R | 1