## Ordering Sheet
Distributor | Part Number | Part Description | Quantity Per Board | Quantity To Order | Cost Per | Total
Digikey | CL05B104KA5NNNC | CAP CER 0.1UF 25V X7R 0402 | 24 | 120 | 0.003 | 0.36
Digikey | CL05A105KO5NNNC | CAP CER 1UF 16V X5R 0402 | 5 | 25 | 0.006 | 0.15
Digikey | C3216X5R1C476M160AB | CAP CER 47UF 16V X5R 1206 | 5 | 25 | 0.51 | 12.75
Digikey | CL05A475MO5NUNC | CAP CER 4.7UF 16V X5R 0402 | 4 | 20 | 0.084 | 1.68
Digikey | CL05B103KO5NNNC | CAP CER 10000PF 16V X7R 0402 | 3 | 15 | 0.002 | 0.03
Digikey | CL05A106MP5NUNC | CAP CER 10UF 10V X5R 0402 | 3 | 15 | 0.038 | 0.57
Digikey | 885012005017 | CAP CER 470PF 10V C0G/NP0 0402 | 2 | 10 | 0.024 | 0.24
Digikey | 885012005027 | CAP CER 22PF 16V C0G/NP0 0402 | 2 | 10 | 0.02 | 0.2
Digikey | GRT155R71A474KE01D | CAP CER 0.47UF 10V X7R 0402 | 2 | 10 | 0.238 | 2.38
Digikey | ERJ-2RKF10R0X | RES SMD 10 OHM 1% 1/10W 0402 | 5 | 25 | 0.028 | 0.7
Digikey | RT0402BRE07100KL | RES SMD 100K OHM 0.1% 1/16W 0402 | 4 | 20 | 0.071 | 1.42
Digikey | WSLP12065L000FEA | RES 0.005 OHM 1% 1W 1206 | 4 | 20 | 0.62 | 12.4
Digikey | ERA-2AEB102X | RES SMD 1K OHM 0.1% 1/16W 0402 | 3 | 15 | 0.082 | 1.23
Digikey | ERA-2AEB103X | RES SMD 10K OHM 0.1% 1/16W 0402 | 3 | 15 | 0.082 | 1.23
Digikey | RP0402BRD07143KL | RES 143K OHM 0.1% 1/16W 0402 | 2 | 10 | 0.114 | 1.14
Digikey | CRCW040250K0FKED | RES 50K OHM 1% 1/16W 0402 | 2 | 10 | 0.04 | 0.4
Digikey | ERA-2VEB2201X | RES 2.2K OHM 0.1% 1/10W 0402 | 1 | 5 | 0.23 | 1.15
Digikey | CPF0402B280KE1 | CPF 0402 280K 0.1% 25PPM 1K RL | 1 | 5 | 0.24 | 1.2
Digikey | RNCF0805BTE250K | RES SMD 250K OHM 0.1% 1/4W 0805 | 1 | 5 | 0.12 | 0.6
Digikey | ERA-2ARB622X | RES SMD 6.2K OHM 0.1% 1/16W 0402 | 1 | 5 | 0.46 | 2.3
Digikey | ERA-2AEB363X | RES SMD 36K OHM 0.1% 1/16W 0402 | 1 | 5 | 0.1 | 0.5
Digikey | RNCF0402BTE40K0 | RES SMD 40K OHM 0.1% 1/10W 0402 | 1 | 5 | 0.1 | 0.5
Digikey | ERA-2AEB121X | RES SMD 120 OHM 0.1% 1/16W 0402 | 1 | 5 | 0.1 | 0.5
Digikey | AOTA-B201210SR47MT | IND 0.47UH 4.8A 24MOHM | 1 | 5 | 0.25 | 1.25
Digikey | IHLP1212BZEZ2R2M1Z | FIXED IND 2.2UH 5.7A 40.5 MOHM S | 1 | 5 | 1.03 | 5.15
Digikey | MSS2P2-M3/89A | DIODE SCHOTTKY 20V 2A DO219AD | 1 | 5 | 0.21 | 1.05
Digikey | XZMDK68W-2 | LED RED CLEAR CHIP SMD | 1 | 5 | 0.22 | 1.1
Digikey | INA185A4IDRLR | IC CURR SENSE 1 CIRCUIT SOT563 | 2 | 10 | 0.892 | 8.92
Digikey | SI3477DV-T1-GE3 | MOSFET P-CH 12V 8A 6TSOP | 2 | 10 | 0.707 | 7.07
Digikey | STM32L496VGY6PTR | IC MCU 32BIT 1MB FLASH 100WLCSP | 2 | 10 | 7.889 | 78.89
Digikey | FUSB302BMPX | IC USB TYPE C CTLR PROGR 14-MLP | 1 | 5 | 1.07 | 5.35
Digikey | BNO086 | ACCELROMETER/GYRO SMD | 1 | 5 | 12.17 | 60.85
Digikey | TPS63802DLAR | IC REG BUCK BOOST ADJ 2A 10VSON | 1 | 5 | 2.75 | 13.75
Digikey | BQ25756ERRVR | Charger IC Multi-Chemistry 36-VQFN (5x6) | 1 | 5 | 6.39 | 31.95
Digikey | TCAN332DCNR | IC TRANSCEIVER 1/1 SOT238 | 1 | 5 | 2.44 | 12.2
Digikey | TPS259472ARPWR | IC ELECTRONIC FUSE 10VQFN | 1 | 5 | 1.48 | 7.4
Digikey | ABS07-32.768KHZ-T | CRYSTAL 32.7680KHZ 12.5PF SMD | 1 | 5 | 0.61 | 3.05
Digikey | TL1015AF160QG | SWITCH TACTILE SPST-NO 0.05A 12V | 2 | 10 | 0.389 | 3.89
Digikey | PMV19XNEAR | MOSFET N-CH 30V 6A TO236AB | 4 | 20 | 0.392 | 7.84
Digikey | 497-5235-1-ND | TVS DIODE 5.25VWM 17VC SOT23-6 | 1 | 5 | 0.36 | 1.8
Digikey | YC158TJR-072K2L | RES ARRAY 8 RES 2.2K OHM 1206 | 1 | 5 | 0.1 | 0.5
Digikey | USB4110-GF-A | CONN RCP USB2.0 TYP C 24P SMD RA | 1 | 5 | 1.24 | 6.2
Digikey | M55-7104042R | CONN HEADER SMD R/A 40POS 1.27MM | 1 | 5 | 2.46 | 12.3
Total Price | [5 empty] | 314.14

## BOM Comparison
| Sourced | Placed | References | Value | Footprint | Quantity
1 |  |  | C2, C3, C4, C5, C12, C13, C14, C15, C17, C20, C21, C22, C23, C24, C25, C28, C30, C32, C33, C41, C42, C43, C45, C47 | 100nF | C_0402_1005Metric | 24
2 |  |  | C1, C9, C16, C19, C38 | 1uF | C_0402_1005Metric | 5
3 |  |  | C34, C35, C39, C40, C50 | 47uF | C_1206_3216Metric_Pad1.33x1.80mm_HandSolder | 5
4 |  |  | C10, C11, C36, C37 | 4.7uF | C_0402_1005Metric | 4
5 |  |  | C8, C48, C49 | 10nF | C_0402_1005Metric | 3
6 |  |  | C18, C26, C27 | 10uF | C_0402_1005Metric | 3
7 |  |  | C6, C7 | 470pF | C_0402_1005Metric | 2
8 |  |  | C29, C46 | 22pF | C_0402_1005Metric | 2
9 |  |  | C31, C44 | 470nF | C_0402_1005Metric | 2
10 |  |  | R18, R23, R27, R28, R30 | 10 | R_0402_1005Metric | 5
11 |  |  | R4, R22, R32, R34 | 100K | R_0402_1005Metric | 4
12 |  |  | R21, R29, R31, R33 | 5m | R_1206_3216Metric_Pad1.30x1.75mm_HandSolder | 4
13 |  |  | R1, R2, R5 | 1k | R_0402_1005Metric | 3
14 |  |  | R10, R24, R26 | 10k | R_0402_1005Metric | 3
15 |  |  | R3, R14 | 143k | R_0402_1005Metric | 2
16 |  |  | R12, R19 | 50k | R_0402_1005Metric | 2
17 |  |  | R8 | 2.2k | R_0402_1005Metric | 1
18 |  |  | R11 | 280k | R_0402_1005Metric | 1
19 |  |  | R15 | 250k | R_0805_2012Metric | 1
20 |  |  | R16 | 6.2k | R_0402_1005Metric | 1
21 |  |  | R17 | 36k | R_0402_1005Metric | 1
22 |  |  | R20 | 40k | R_0402_1005Metric | 1
23 |  |  | R25 | 120 | R_0402_1005Metric | 1
24 |  |  | L1 | 470nH | L_0805_2012Metric_Pad1.15x1.40mm_HandSolder | 1
25 |  |  | L2 | 2.2uH | IHLP1212BZEZ2R2M1Z | 1
26 |  |  | D1 | MSS2P2-M3/89A | DIODE_MSP3V3 | 1
27 |  |  | D2 | LED | LED_0402_1005Metric | 1
28 |  |  | U1, U11 | INA185A4IDRLR | SOT_INA185_TEX | 2
29 |  |  | U10, U12 | SI3477DV-T1-GE3 | SOT_V-T1-GE3_VIS-M | 2
30 |  |  | U3 | STM32L496VGY6PTR | STM32L496VGY6TR | 1
31 |  |  | U4 | FUSB302BMPX | MLP14_2P5X2P5_ONS | 1
32 |  |  | U5 | BNO086 | BNO086 | 1
33 |  |  | U6 | TPS63802DLAR | VREG_TPS63802DLAR | 1
34 |  |  | U8 | BQ25756ERRVR | IC_BQ25756ERRVR | 1
35 |  |  | U9 | TCAN332DCNR | SOT65P280X145-8N | 1
36 |  |  | U13 | TPS259472ARPWR | RPW0010A-MFG | 1
37 |  |  | Y1 | XTAL_ABS07-32.768KHZ-T | XTAL_ABS07-32.768KHZ-T | 1
38 |  |  | SW1, SW2 | SW_TL1015AF160QG | SW_TL1015AF160QG | 2
39 |  |  | Q1, Q2, Q3, Q4 | PMV19XNEAR | TO-236AB_SOT23_NEX | 4
40 |  |  | CR1 | USBLC6-2SC6 | SOT23-6L_STM | 1
41 |  |  | RN1 | YC158TJR-072K2L | RESCAXE64P320X160X70-10N | 1
42 |  |  | TP3 | 3.3V | TestPoint_Pad_D1.0mm | 1
43 |  |  | TP4 | GND | TestPoint_Pad_D1.0mm | 1
44 |  |  | J2 | USB4110-GF-A | USB4110-GF-A_GCT | 1
45 |  |  | J3 | M55-7104042R | HARWIN_M55-7104042R | 1
46 |  |  | J4 | Conn_01x04_Pin | PinHeader_2x02_P2.54mm_Vertical | 1
47 |  |  | J5 | Conn_01x02_Pin | PinHeader_1x02_P2.54mm_Vertical | 1

## Constants
# of boards populated: | 5